## PR040218_49_54
Compilado dos Perfis
Projeto: |  |  | Lotes de Comparação:
Fenofibrato 160 mg |  |  | Ref 1172046/ PR040218_049/ PR040218_050/ PR040218_051/ PR040218_052/ PR040218_053/ PR040218_054
Dissolução sem Dumping Test
Condição Geral:
Meio: | Lauril Sulfato de Sódio 0,05 M
Aparato: | II
Rotação: | 75 rpm
Diluição: | 1000 mL
Filtro: | NA
Full Flow 35µm + PVDF 0,45µm
Analista: |  |  | Mariana Queiroz
n = 3 | Ref 1172046
Tempo (h) | 0 | 2.5 | 5 | 7.5 | 10 | 15 | 20 | 30 | 45 | 60 |  |  |  | IT
Médias ( %) | 0 | 1.98 | 12.6882 | 27.443 | 44.1533 | 75.6328 | 95.1107 | 101.545 | 102.0317 | 101.9012 |  |  |  | 101.9012
DPR (%) | 0 | 39.327 | 12.815 | 10.5949 | 8.8494 | 6.9987 | 2.0645 | 0.92394 | 0.93852 | 1.0824 |  |  |  | 0.9164
DP (%) | 0 | 0.77867 | 1.626 | 2.9076 | 3.9073 | 5.2933 | 1.9636 | 0.93821 | 0.95759 | 1.1029 |  |  |  | 0.93383
n = 3 | Cáps
Tempo (h) | 0 | 2.5 | 5 | 7.5 | 10 | 15 | 20 | 30 | 45 | 60 |  |  |  | IT
Médias ( %) | 0
DPR (%) | 0
DP (%) | 0 | 0 | 0 | 0 | 0 | 0 | 0 | 0 | 0 | 0 |  |  |  | 0
n = 3 | PR040218_049
Tempo (h) | 0 | 2.5 | 5 | 7.5 | 10 | 15 | 20 | 30 | 45 | 60 |  |  |  | IT
Médias ( %) | 0 | 2.4 | 11.3797 | 23.2052 | 36.0101 | 59.8091 | 75.6494 | 89.0271 | 97.6421 | 101.5068 |  |  |  | 103.4892
DPR (%) | 0 | 2.6021 | 0.7014 | 1.7071 | 1.3277 | 1.613 | 1.4535 | 1.502 | 1.5984 | 1.5391 |  |  |  | 1.5445
DP (%) | 0.0 | 0.06245 | 0.079817 | 0.39613 | 0.47809 | 0.96469 | 1.0996 | 1.3371 | 1.5607 | 1.5623 |  |  |  | 1.5984
n = 3 | PR040218_050
Tempo (h) | 0 | 2.5 | 5 | 7.5 | 10 | 15 | 20 | 30 | 45 | 60 |  |  |  | IT
Médias ( %) | 0 | 8.7967 | 34.2881 | 59.679 | 75.3587 | 89.0341 | 94.8461 | 99.3602 | 101.6895 | 102.8793 |  |  |  | 103.4642
DPR (%) | 0 | 4.7178 | 4.3435 | 3.2161 | 0.29732 | 0.30742 | 0.14912 | 0.37349 | 0.45411 | 0.50583 |  |  |  | 0.45672
DP (%) | 0 | 0.41501 | 1.4893 | 1.9194 | 0.22406 | 0.27371 | 0.14144 | 0.3711 | 0.46178 | 0.52039 |  |  |  | 0.47254
n = 3 | PR040218_051
Tempo (h) | 0 | 2.5 | 5 | 7.5 | 10 | 15 | 20 | 30 | 45 | 60 |  |  |  | IT
Médias ( %) | 0 | 3.5233 | 17.7778 | 34.8328 | 53.1405 | 74.927 | 84.6999 | 92.0198 | 96.0044 | 97.5546 |  |  |  | 98.4658
DPR (%) | 0 | 19.5618 | 14.2958 | 11.2844 | 10.9022 | 2.743 | 0.48937 | 2.2006 | 2.6777 | 2.8941 |  |  |  | 2.7596
DP (%) | 0 | 0.68923 | 2.5415 | 3.9307 | 5.7935 | 2.0553 | 0.4145 | 2.025 | 2.5707 | 2.8234 |  |  |  | 2.7172
n = 3 | PR040218_052
Tempo (h) | 0 | 2.5 | 5 | 7.5 | 10 | 15 | 20 | 30 | 45 | 60 |  |  |  | IT
Médias ( %) | 0 | 4.8533 | 21.2924 | 40.782 | 59.6971 | 83.1548 | 93.0202 | 100.3243 | 103.8543 | 105.156 |  |  |  | 103.1828
DPR (%) | 0 | 3.2009 | 2.6548 | 1.6618 | 0.9688 | 0.38603 | 0.82079 | 1.1261 | 1.2241 | 1.2167 |  |  |  | 3.8081
DP (%) | 0 | 0.15535 | 0.56528 | 0.67772 | 0.57834 | 0.321 | 0.7635 | 1.1297 | 1.2713 | 1.2794 |  |  |  | 3.9293
n = 3 | PR040218_053
Tempo (h) | 0 | 2.5 | 5 | 7.5 | 10 | 15 | 20 | 30 | 45 | 60 |  |  |  | IT
Médias ( %) | 0 | 13.2967 | 49.5657 | 70.0056 | 80.3483 | 89.7668 | 93.8649 | 97.4964 | 99.7066 | 101.0735 |  |  |  | 101.7877
DPR (%) | 0 | 1.4667 | 0.78634 | 0.41056 | 0.57628 | 0.64754 | 0.69507 | 0.66735 | 0.69925 | 0.69896 |  |  |  | 0.7144
DP (%) | 0 | 0.19502 | 0.38975 | 0.28742 | 0.46303 | 0.58127 | 0.65243 | 0.65064 | 0.6972 | 0.70646 |  |  |  | 0.72717
n = 3 | PR040218_054
Tempo (h) | 0 | 2.5 | 5 | 7.5 | 10 | 15 | 20 | 30 | 45 | 60 |  |  |  | IT
Médias ( %) | 0 | 4.0233 | 16.0139 | 30.2018 | 44.3516 | 68.6626 | 88.8754 | 101.8957 | 106.8615 | 108.7939 |  |  |  | 109.8282
DPR (%) | 0 | 26.0033 | 9.3515 | 5.85 | 4.136 | 2.4909 | 1.9831 | 1.8936 | 1.7837 | 1.827 |  |  |  | 1.7934
DP (%) | 0 | 1.0462 | 1.4975 | 1.7668 | 1.8344 | 1.7103 | 1.7625 | 1.9295 | 1.9061 | 1.9876 |  |  |  | 1.9697
n = 4 | Lote 09_condição
Tempo (h) | 0 | 2.5 | 5 | 7.5 | 10 | 15 | 20 | 30 | 45 | 60 | 0 | 0 | 0 | IT
Médias ( %) | 0 | 15.9415 | 37.6125 | 74.4781 | 88.1159 | 92.0392 | 93.3975 | 94.1586 | 94.1238 | 94.2211 | 93.9374 | 93.5287 | 92.5961 | 92.7211
DPR (%) | 0 | 6.1134 | 6.6165 | 4.69 | 6.1238 | 3.1414 | 2.9976 | 2.7713 | 2.7771 | 2.7882 | 2.7324 | 2.646 | 2.7562 | 2.6927
DP (%) | 0 | 0.97456 | 2.4886 | 3.4931 | 5.3961 | 2.8913 | 2.7997 | 2.6094 | 2.6139 | 2.6271 | 2.5667 | 2.4748 | 2.5521 | 2.4967
n = 4 | Lote 10_condição
Tempo (h) | 0 | 2.5 | 5 | 7.5 | 10 | 15 | 20 | 30 | 45 | 60 | 0 | 0 | 0 | IT
Médias ( %) | 0 | 19.4008 | 37.8809 | 64.6505 | 75.0706 | 82.4793 | 88.1056 | 90.413 | 91.7429 | 92.656 | 93.0469 | 93.8235 | 92.888 | 92.9329
DPR (%) | 0 | 5.7301 | 3.1971 | 3.5336 | 3.7805 | 3.6339 | 2.4648 | 2.2467 | 2.0468 | 1.9145 | 1.8809 | 1.7976 | 1.6825 | 1.6649
DP (%) | 0 | 1.1117 | 1.2111 | 2.2845 | 2.8381 | 2.9972 | 2.1717 | 2.0313 | 1.8778 | 1.7739 | 1.7501 | 1.6866 | 1.5628 | 1.5472

## PR040218_49_54_DT
Compilado dos Perfis
Projeto: |  |  | Lotes de Comparação:
Fenofibrato 160 mg |  |  | Ref 1172046/ PR040218_049/ PR040218_050/ PR040218_051/ PR040218_052/ PR040218_053/ PR040218_054
Dissolução com Dumping Test
Condição Geral:
Meio: | Lauril Sulfato de Sódio 0,05 M
Aparato: | II
Rotação: | 75 rpm
Diluição: | 1000 mL
Filtro: | NA
Full Flow 35µm + PVDF 0,45µm
Analista: |  |  | Mariana Queiroz
n = 3 | Ref 1172046
Tempo (h) | 0 | 2.5 | 5 | 7.5 | 10 | 15 | 20 | 30 | 45 | 60 |  |  |  | IT
Médias ( %) | 0 | 79.66 | 92.4479 | 96.8665 | 98.796 | 100.1556 | 99.9809 | 99.9263 | 99.5971 | 99.6158 |  |  |  | 104.3913
DPR (%) | 0 | 1.1827 | 0.54059 | 0.67088 | 0.7565 | 0.70142 | 0.79514 | 0.82871 | [5 empty] | 0.85638
DP (%) | 0 | 0.94212 | 0.49977 | 0.64986 | 0.74739 | 0.70252 | 0.79499 | 0.8281 | 0 | 0 |  |  |  | 0.89399
n = 3 | Cáps 1172046
Tempo (h) | 0 | 5 | 10 | 15 | 20 | 30 | 45 | 60 | [5 empty] | IT
Médias ( %) | 0 | 65.125 | 78.4961 | 84.7383 | 88.9886 | 93.9625 | 98.6036 | 101.7118 | [5 empty] | 104.3913
DPR (%) | 0 | 1.1827 | 0.54059 | 0.67088 | 0.7565 | 0.70142 | 0.79514 | 0.82871 | [5 empty] | 0.85638
DP (%) | 0 | 0.77022 | 0.42435 | 0.56849 | 0.6732 | 0.65908 | 0.78404 | 0.84289 | 0 | 0 |  |  |  | 0.89399
n = 3 | PR040218_049
Tempo (h) | 0 | 2.5 | 5 | 7.5 | 10 | 15 | 20 | 30 | 45 | 60 |  |  |  | IT
Médias ( %) | 0 | 52.2667 | 68.4083 | 76.4623 | 82.0982 | 89.575 | 94.503 | 100.3014 | 104.4521 | 106.2477 |  |  |  | 107.6207
DPR (%) | 0 | 4.0794 | 2.4476 | 2.1405 | 2.0216 | 1.7418 | 1.6873 | 1.4684 | 1.2078 | 1.4648 |  |  |  | 1.172
DP (%) | 0.0 | 2.1321 | 1.6743 | 1.6367 | 1.6597 | 1.5602 | 1.5946 | 1.4729 | 1.2616 | 1.5563 |  |  |  | 1.2613
Norm | 0 | 48.5656 | 63.5643 | 71.048 | 76.2848 | 83.2322 | 87.8112 | 93.199 | 97.0558 | 98.7243
n = 3 | PR040218_050
Tempo (h) | 0 | 2.5 | 5 | 7.5 | 10 | 15 | 20 | 30 | 45 | 60 |  |  |  | IT
Médias ( %) | 0 | 62.68 | 79.8263 | 87.3397 | 92.183 | 97.0227 | 99.41 | 101.9881 | 103.772 | 104.7723 |  |  |  | 105.1879
DPR (%) | 0 | 2.6299 | 0.10357 | 0.16848 | 0.41473 | 0.57941 | 0.66956 | 0.59632 | 0.56121 | 0.49028 |  |  |  | 0.61935
DP (%) | 0 | 1.6484 | 0.08268 | 0.14715 | 0.38231 | 0.56216 | 0.66561 | 0.60818 | 0.58238 | 0.51368 |  |  |  | 0.65148
Norm | 0 | 59.5886 | 75.8893 | 83.0321 | 87.6365 | 92.2375 | 94.5071 | 96.9581 | 98.6539 | 99.6049
n = 3 | PR040218_051
Tempo (h) | 0 | 2.5 | 5 | 7.5 | 10 | 15 | 20 | 30 | 45 | 60 |  |  |  | IT
Médias ( %) | 0 | 51.5433 | 70.59 | 79.6238 | 85.1362 | 91.4635 | 95.0159 | 98.5398 | 100.7688 | 101.8095 |  |  |  | 102.3236
DPR (%) | 0 | 8.8026 | 3.8438 | 2.9188 | 2.8701 | 2.6162 | 2.7614 | 2.9134 | 3.0411 | 3.069 |  |  |  | 2.9558
DP (%) | 0 | 4.5372 | 2.7133 | 2.324 | 2.4435 | 2.3928 | 2.6237 | 2.8709 | 3.0645 | 3.1246 |  |  |  | 3.0245
Norm | 0 | 50.3729 | 68.9871 | 77.8157 | 83.2029 | 89.3865 | 92.8582 | 96.3021 | 98.4805 | 99.4976
n = 3 | PR040218_052
Tempo (h) | 0 | 2.5 | 5 | 7.5 | 10 | 15 | 20 | 30 | 45 | 60 |  |  |  | IT
Médias ( %) | 0 | 59.08 | 77.2377 | 85.5801 | 90.7189 | 96.8627 | 100.4022 | 103.8534 | 105.7877 | 106.6731 |  |  |  | 107.4181
DPR (%) | 0 | 0.53284 | 0.38758 | 0.73838 | 0.94827 | 0.94897 | 1.1326 | 0.98212 | 1.2486 | 1.2729 |  |  |  | 1.2679
DP (%) | 0 | 0.3148 | 0.29936 | 0.63191 | 0.86026 | 0.9192 | 1.1372 | 1.02 | 1.3208 | 1.3578 |  |  |  | 1.362
Norm | 0 | 55 | 71.9038 | 79.6701 | 84.454 | 90.1735 | 93.4687 | 96.6815 | 98.4822 | 99.3065
n = 3 | PR040218_053
Tempo (h) | 0 | 2.5 | 5 | 7.5 | 10 | 15 | 20 | 30 | 45 | 60 |  |  |  | IT
Médias ( %) | 0 | 49.91 | 70.7976 | 80.703 | 86.4623 | 92.1906 | 95.0089 | 97.9476 | 100.0951 | 101.3378 |  |  |  | 102.1227
DPR (%) | 0 | 3.2631 | 0.9111 | 0.24674 | 0.27023 | 0.15144 | 0.23667 | 0.1806 | 0.43018 | 0.27695 |  |  |  | 0.34263
DP (%) | 0 | 1.6286 | 0.64504 | 0.19912 | 0.23365 | 0.13962 | 0.22486 | 0.17689 | 0.43059 | 0.28066 |  |  |  | 0.3499
Norm | 0 | 48.8726 | 69.326 | 79.0255 | 84.665 | 90.2744 | 93.034 | 95.9117 | 98.0145 | 99.2313
n = 3 | PR040218_054
Tempo (h) | 0 | 2.5 | 5 | 7.5 | 10 | 15 | 20 | 30 | 45 | 60 |  |  |  | IT
Médias ( %) | 0 | 48.9333 | 67.9007 | 76.6756 | 81.9802 | 87.5894 | 90.7396 | 93.7163 | 95.7979 | 96.9443 |  |  |  | 97.6646
DPR (%) | 0 | 5.3022 | 3.5267 | 3.4159 | 3.4016 | 3.3567 | 3.259 | 3.256 | 3.3556 | 3.292 |  |  |  | 3.3127
DP (%) | 0 | 2.5945 | 2.3946 | 2.6192 | 2.7886 | 2.9401 | 2.9572 | 3.0514 | 3.2146 | 3.1915 |  |  |  | 3.2354
Norm | 0 | 50.1034 | 69.5244 | 78.5091 | 83.9405 | 89.6839 | 92.9094 | 95.9573 | 98.0887 | 99.2624
n = 4 | Lote 09_condição
Tempo (h) | 0 | 2.5 | 5 | 7.5 | 10 | 15 | 20 | 30 | 45 | 60 | 0 | 0 | 0 | IT
Médias ( %) | 0 | 15.9415 | 37.6125 | 74.4781 | 88.1159 | 92.0392 | 93.3975 | 94.1586 | 94.1238 | 94.2211 | 93.9374 | 93.5287 | 92.5961 | 92.7211
DPR (%) | 0 | 6.1134 | 6.6165 | 4.69 | 6.1238 | 3.1414 | 2.9976 | 2.7713 | 2.7771 | 2.7882 | 2.7324 | 2.646 | 2.7562 | 2.6927
DP (%) | 0 | 0.97456 | 2.4886 | 3.4931 | 5.3961 | 2.8913 | 2.7997 | 2.6094 | 2.6139 | 2.6271 | 2.5667 | 2.4748 | 2.5521 | 2.4967
n = 4 | Lote 10_condição
Tempo (h) | 0 | 2.5 | 5 | 7.5 | 10 | 15 | 20 | 30 | 45 | 60 | 0 | 0 | 0 | IT
Médias ( %) | 0 | 19.4008 | 37.8809 | 64.6505 | 75.0706 | 82.4793 | 88.1056 | 90.413 | 91.7429 | 92.656 | 93.0469 | 93.8235 | 92.888 | 92.9329
DPR (%) | 0 | 5.7301 | 3.1971 | 3.5336 | 3.7805 | 3.6339 | 2.4648 | 2.2467 | 2.0468 | 1.9145 | 1.8809 | 1.7976 | 1.6825 | 1.6649
DP (%) | 0 | 1.1117 | 1.2111 | 2.2845 | 2.8381 | 2.9972 | 2.1717 | 2.0313 | 1.8778 | 1.7739 | 1.7501 | 1.6866 | 1.5628 | 1.5472